## rmem计算器T40
使用说明： 1.设置Sensor、主路、次路、第三路分辨率，图像格式和nrVbs大小； 2.设置内存大小 3.设置编码分辨率(需要注意编码尺寸和通道分辨率不同的情形）； 4.设置编码类型，在Codec一栏选择HEVC即265编码、选择AVC即264编码，不同编码类型内存使用不一样； 5、设置是否是能通道:En，是否是能jpeg编码:EnJpeg； 6、其余选项设置可以按照默认设置进行 最后会自动算出内存分割cmdline，直接复制使用即可。
主摄设置分辨率 | [7 empty] | 图像格式 | nrvbs
Sensor分辨率 |  |  | 1920 |  |  | 1080
主路 |  |  | 1920 |  |  | 1080 |  | NV12 | 2
次路 |  |  | 640 |  |  | 360 |  | NV12 | 2
第三路 |  |  | 1280 |  |  | 720 |  | BGR0 | 2
次摄设置分辨率 | [7 empty] | 图像格式 | nrvbs
Sensor分辨率 |  |  | 1920 |  |  | 1080
主路 |  |  | 1920 |  |  | 1080 |  | NV12 | 2
次路 |  |  | 640 |  |  | 360 |  | NV12 | 2
第三路 |  |  | 1280 |  |  | 720 |  | BGR0 | 2
内存设置 | [5 empty] | 芯片型号
内存大小 |  |  | 256M |  |  | T40
主摄码流 | En | width | height | depth | nrvbs | ncu | 编码width | 编码height | Codec | eGopMode | uGopLength | bEnableLt | uNumB | stream_buffer | FORCE_REC | OSD | EnJpeg | 总和
1 | Yes | 1920 | 1080 | 1.5 | 2 | 4685424 | 1920 | 1080 | HEVC | DEFAULT | 50 | FALSE | 0 | 2 | FALSE | 1048576 | Yes | 20864624
2 | Yes | 640 | 360 | 1.5 | 2 | 0 | 640 | 360 | HEVC | DEFAULT | 50 | FALSE | 0 | 2 | FALSE | 0 | No | 1794048
3 | No | 1280 | 720 | 4 | 2 | 0 | 1280 | 720 | HEVC | DEFAULT | 50 | FALSE | 0 | 2 | FALSE | 0 | No | 0
次摄码流 | En | width | height | depth | nrvbs | ncu | 编码width | 编码height | Codec | eGopMode | uGopLength | bEnableLt | uNumB | stream_buffer | FORCE_REC | OSD | EnJpeg | 总和
1 | Yes | 1920 | 1080 | 1.5 | 2 | 4685424 | 1920 | 1080 | HEVC | DEFAULT | 50 | FALSE | 0 | 2 | FALSE | 1048576 | Yes | 20864624
2 | Yes | 640 | 360 | 1.5 | 2 | 0 | 640 | 360 | HEVC | DEFAULT | 50 | FALSE | 0 | 2 | FALSE | 0 | No | 1794048
3 | No | 1280 | 720 | 4 | 2 | 0 | 1280 | 720 | HEVC | DEFAULT | 50 | FALSE | 0 | 2 | FALSE | 0 | No | 0
注：jpeg消耗空间不大，这里不加入计算
单摄 |  |  | 剩余内存 |  |  | rmem
Byte |  |  | 245776384 |  |  | 22659072
K |  |  | 240016 |  |  | 22128
M |  |  | 234 |  |  | 22
双摄 |  |  | 剩余内存 |  |  | rmem
Byte |  |  | 206528512 |  |  | 61906944
K |  |  | 201688 |  |  | 60456
M |  |  | 196 |  |  | 60
单摄uboot cmdline:
mem=240016K@0x0 rmem=22128K@0xEA64000
mem=234M@0x0 rmem=22M@0xEA00000
双摄uboot cmdline:
mem=201688K@0x0 rmem=60456K@0xC4F6000
mem=196M@0x0 rmem=60M@0xC400000

## rmem计算器T31
使用说明： 1.设置Sensor、主路、次路、第三路分辨率，图像格式和nrVbs大小； 2.设置内存大小 3.设置编码分辨率(需要注意编码尺寸和通道分辨率不同的情形）； 4.设置编码类型，在Codec一栏选择HEVC即265编码、选择AVC即264编码，不同编码类型内存使用不一样； 5、设置是否是能通道:En，是否是能jpeg编码:EnJpeg； 6、其余选项设置可以按照默认设置进行 最后会自动算出内存分割cmdline，直接复制使用即可。
设置分辨率 | [7 empty] | 图像格式 | nrvbs
Sensor分辨率 |  |  | 1920 |  |  | 1080
主路 |  |  | 1920 |  |  | 1080 |  | NV12 | 2
次路 |  |  | 640 |  |  | 360 |  | NV12 | 2
第三路 |  |  | 1280 |  |  | 720 |  | BGR0 | 2
内存设置 | [5 empty] | 芯片型号
内存大小 |  |  | 128M |  |  | T31
码流 | En | width | height | depth | nrvbs | ncu | 编码width | 编码height | Codec | eGopMode | uGopLength | bEnableLt | uNumB | stream_buffer | FORCE_REC | OSD | EnJpeg | 总和
1 | Yes | 1920 | 1080 | 1.5 | 2 | 4685424 | 1920 | 1080 | HEVC | DEFAULT | 50 | FALSE | 0 | 2 | FALSE | 1048576 | Yes | 20864624
2 | Yes | 640 | 360 | 1.5 | 2 | 0 | 640 | 360 | HEVC | DEFAULT | 50 | FALSE | 0 | 2 | FALSE | 0 | No | 1794048
3 | No | 1280 | 720 | 4 | 2 | 0 | 1280 | 720 | HEVC | DEFAULT | 50 | FALSE | 0 | 2 | FALSE | 0 | No | 0
注：jpeg消耗空间不大，这里不加入计算
|  |  | 剩余内存 |  |  | rmem
Byte |  |  | 111558656 |  |  | 22659072
K |  |  | 108944 |  |  | 22128
M |  |  | 106 |  |  | 22
uboot cmdline:
mem=108944K@0x0 rmem=22128K@0x6A64000
mem=106M@0x0 rmem=22M@0x6A00000

## rmem计算器T21
使用说明： 1.设置Sensor、主路、次路、第三路分辨率，图像格式和nrVbs大小； 2.设置内存大小 3.设置编码分辨率(需要注意编码尺寸和通道分辨率不同的情形）； 4、设置是否是能通道:En，是否是能jpeg编码:EnJpeg，是否使能EnLongRef（目前不使能） 最后会自动算出内存分割cmdline，直接复制使用即可。 5、下面两个API可以在SDK初始化之前指定编码输出buf和osd模块使用buf的大小来减少rmem使用。 1）码流buffer: 编码输出buf，这个buf默认是根据分辨率按照经验压缩比计算得到。实际可以根据产品的码流控制来设置大小，需要设置比I帧大。例如在720p分辨率时设置1MB 2）OSDBuf: OSD模块buf，这个buf存放的是osd叠加图片使用的，默认是分配1Mbyte，可以根据实际产品功能调小，例如512K。 内存优化调用: extern "C" { //设置编码输出码流buf大小 extern int IMP_Encoder_SetPoolSize(int size); //设置OSD模块使用大小 extern int IMP_OSD_SetPoolSize(int size); } 初始化SDK之前调用 IMP_OSD_SetPoolSize(180*1024)和IMP_Encoder_SetPoolSize(1*1024*1024);
设置分辨率 | [8 empty] | 图像格式 | nrvbs
Sensor分辨率 |  |  | 1920 |  |  |  | 1080
主路 |  |  | 1920 |  |  |  | 1080 |  | NV12 | 3
次路 |  |  | 640 |  |  |  | 360 |  | NV12 | 3
第三路 |  |  | 1280 |  |  |  | 720 |  | BGR0 | 3
内存设置 | [6 empty] | 芯片型号
内存大小 |  |  | 64M |  |  |  | T21
码流 | En | width | height | depth | nrvbs | ncu | 编码width | 编码height | OSDBuf | 码流buffer | EnJpeg | EnLongRef | 总和
1 | Yes | 1920 | 1080 | 1.5 | 3 | 3772800 | 1920 | 1080 | 1048576 | 2076672 | No | No | 23708032
2 | Yes | 640 | 360 | 1.5 | 3 | 0 | 640 | 360 | 0 | 0 | No | No | 2953216
3 | No | 1280 | 720 | 4 | 3 | 0 | 1280 | 720 | 0 | 0 | No | No | 0
注：jpeg消耗空间不大，这里不加入计算
|  |  | 剩余内存 |  |  |  | RMEM
Byte |  |  | 40447616 |  |  |  | 26661248
K |  |  | 39496 |  |  |  | 26040
M |  |  | 38 |  |  |  | 26
uboot cmdline:
mem=39496K@0x0 rmem=26040K@0x2692000
mem=38M@0x0 rmem=26M@0x2600000

## rmem计算器T30
使用说明： 1.设置Sensor、主路、次路、第三路分辨率，图像格式和nrVbs大小； 2.设置内存大小 3.确认HASTEMPDN类型，这个问调图像的同事 4.设置编码分辨率(需要注意编码尺寸和通道分辨率不同的情形）； 5、设置是否是能通道:En，是否是能jpeg编码:EnJpeg，是否是能Smart：EnSmart,若HSkip类型为N1X，则选NO，否则选Yes 最后会自动算出内存分割cmdline，直接复制使用即可。
设置分辨率 | [7 empty] | 图像格式 | nrvbs
Sensor分辨率 |  |  | 2592 |  |  | 1520
主路 |  |  | 2592 |  |  | 1520 |  | NV12 | 2
次路 |  |  | 640 |  |  | 360 |  | NV12 | 2
第三路 |  |  | 1280 |  |  | 720 |  | BGR0 | 2
内存设置 | [5 empty] | 芯片型号 | HASTEMPDN
内存大小 |  |  | 128M |  |  | T30 | Yes
码流 | En | width | height | depth | nrvbs | 编码width | 编码height | OSD | 码流buffer | EnH264 | EnJpeg | EnSmartH | 总和
1 | Yes | 2592 | 1520 | 1.5 | 2 | 2592 | 1520 | 1048576 | 3145728 | Yes | Yes | No | 28409856
2 | Yes | 640 | 360 | 1.5 | 2 | 640 | 360 | 0 | 0 | Yes | No | No | 1572864
3 | No | 1280 | 720 | 4 | 2 | 1280 | 720 | 0 | 0 | Yes | No | No | 0
注：jpeg消耗空间不大，这里不加入计算
|  |  | 剩余内存 |  |  | ncu |  | rmem
Byte |  |  | 88475648 |  |  | 15759360 |  | 29982720
K |  |  | 86400 |  |  | 15392 |  | 29280
M |  |  | 84 |  |  | 16 |  | 29
uboot cmdline:
mem=86400K@0x0 rmem=44672K@0x5460000
mem=84M@0x0 rmem=44M@0x5400000

## rmem计算器T20&T10
使用说明： 1.设置Sensor、主路、次路、第三路分辨率，图像格式和nrVbs大小； 2.设置内存大小 3.设置编码分辨率(需要注意编码尺寸和通道分辨率不同的情形）； 4、设置是否是能通道:En，是否是能jpeg编码:EnJpeg，是否是能Smart：EnSmart,若HSkip类型为N1X，则选NO，否则选Yes 最后会自动算出内存分割cmdline，直接复制使用即可。
设置分辨率 | [7 empty] | 图像格式 | nrvbs
Sensor分辨率 |  |  | 1920 |  |  | 1080
主路 |  |  | 1920 |  |  | 1080 |  | NV12 | 2
次路 |  |  | 640 |  |  | 360 |  | NV12 | 2
第三路 |  |  | 1280 |  |  | 720 |  | BGR0 | 2
内存设置 | [5 empty] | 芯片型号
内存大小 |  |  | 64M |  |  | T20
码流 | En | width | height | depth | nrvbs | 编码width | 编码height | OSD | 码流buffer | EnJpeg | EnSmartH | 总和
1 | Yes | 1920 | 1080 | 1.5 | 2 | 1920 | 1080 | 1048576 | 2076672 | Yes | No | 16097280
2 | Yes | 640 | 360 | 1.5 | 2 | 640 | 360 | 0 | 0 | No | No | 1572864
3 | No | 1280 | 720 | 4 | 2 | 1280 | 720 | 0 | 0 | No | No | 0
注：jpeg消耗空间不大，这里不加入计算
|  |  | 剩余内存 |  |  | ispmem |  | rmem
Byte |  |  | 41082880 |  |  | 8355840 |  | 17670144
K |  |  | 40120 |  |  | 8160 |  | 17256
M |  |  | 39 |  |  | 8 |  | 17
uboot cmdline:
mem=40120K@0x0 ispmem=8160K@0x272E000 rmem=17256K@0x2F26000
mem=39M@0x0 ispmem=8M@0x2700000 rmem=17M@0x2F00000

## ChangeLog
2016/11/28 v1.0初版，添加T20及之前芯片计算 2017/9/20 v1.1版本，添加T20及之前芯片smart内存计算 2017/11/30 V1.2版本，添加T30芯片内存计算 2019/7/10 V3.1版本。添加T31芯片内存计算