## Sheet1
君正方案双向语音对讲配置文件说明
项目 | 参数名称（红色为常配置项） | 设置默认值 | 取值范围 | 功能描述
[Set_Far_Frame] | Frame_V | 1.0 | 浮点型倍数，无限制 | 远端音频gain值（调整aec参考帧音量），等同ao_vol
[Set_Near_Frame] | Frame_V | 1.0 | 浮点型倍数，无限制 | 近端音频gain值（调整aec近端音量大小），等同ai_vol
| delay_ms | 0 | 整形，无限制 | aec近端语音和远端参考帧的时间差
[AEC] | AEC_enable | true | true：开启 false：关闭 | 回声消除开关
| enable_drift_compensation | false | true：开启 false：关闭 | 频率补偿，当放音数据和录音数据采样率不一样的时候需要使能该功能，但实际上我们会确保录音数据和放音数据采样率相同。
| set_suppression_level | kModerateSuppression | kLowSuppression kModerateSuppression kHighSuppression kMoreSuppression kMostSuppression | 抑制等级设置，未使用。
| aec_mode | user | user dtd_debug sup_debug can_debug dev_debug | debug模式选择 user：取消debug信息 dtd_debug：双工检测的debug信息 sup_debug：debug抑制因子 can_debug：debug滤波器，去掉了抑制因子，没log信息，只能通过play和filter数据对比分析。 dev_debug：检查设备结构是否能够启用aec功能。
| set_suppression_mode | 1 |  | 抑制模式
| set_far_pow_thd | 800000.0 |  | 用于协助aec判定当前远端是否有语音信息
| set_safe_suppression_value | 1.3 |  | 用于双工通话调试，确保没有回音，值越大，抑制越强。（无最大值，值越大，双工通信时会有切音）
| set_mu_min | 0.000001 |  | 自适应滤波器在双方同时讲话时，会将近端的声音作为回声，更新滤波器，我们设置一个很小的收敛因子，降低自适应滤波器的收敛速度。
| set_mu_decay | 0.9 |  | 衰减系数。
| set_cor_thd1 | 0.98 |  | 判断远端是否有语音信息的判定阈值
| set_cor_thd2 | 0.95 |  | 判断远端是否有语音信息的判定阈值
| set_cor_thd3 | 0.9 |  | 判断远端是否有语音信息的判定阈值
| set_cor_thd4 | 0.8 |  | 判断远端是否有语音信息的判定阈值
| enable_metrics | false |  | 统计信息开关，无任何作用，默认关闭
| set_restrain_band_center | 0 |  | 某些设备固定频段的回声路径的增益较大，可以对这些频段单独加大抑制，中心频段
| set_restrain_band_wide | 0 |  | 频段的抑制半径
| set_restrain_factor | 0 |  | 抑制强度
| set_log_interval | 0 |  | debug时使用，打印间隔
| enable_delay_logging | false |  | 使能delay的计算，也是用于统计信息，没有作用
[AGC] | AGC_enable | true | true：开启 false：关闭 | AGC-开启 AGC-关闭
| set_mode | kFixedDigital | kFixedDigital kAdaptiveAnalog kAdaptiveDigital | kAdaptiveAnalog,kAdaptiveDigital,kFixedDigital 三种模式。 kAdaptiveAnalog 是自动模拟增益，与硬件相关，暂不支持这种方式。 kAdaptiveDigital是自动数字增益。 kFixedDigital 固定增益。
| set_target_level_dbfs | d=4 | [0, 31] | agc的目标音量（这指目标音量级别，单位为db，为负值，也就是设置为3，其实真实的音量级别为 -3db，值越小，音量越大。）
| set_compression_gain_db | d=15 | [0, 90] | agc允许的最大增益(最大值90，值越大，音量越大，越可能出现削音)
| enable_limiter | true | true：开启 false：关闭 | 极限限制，该值其实是指的是录音数据的幅值极限，低于min的值直接丢弃，高于max的值也直接丢弃，在min~max的值才是有效值，由于采样精度为16位，所以这里的取值范围为[0, 65535]。
| set_analog_level_limiter_min | d=400 | [0, 65535] | 模拟极限最小值
| set_analog_level_limiter_max | d=60000 | [0, 65535] | 模拟极限最大值
[HP] | HP_enable | true | true：开启 false：关闭 | 高通滤波-开启 高通滤波-关闭
[LE] | LE_enable | false | true：开启 false：关闭 | 统计信息开关，无任何作用，默认关闭
[NS] | NS_enable | true | true：开启 false：关闭 | 噪声抑制-开启 噪声抑制-关闭
| set_level | kHigh | kLow kModerate kHigh kVeryHigh | 噪声抑制级别，级别越高，噪声越小，原录音数据也可能会被削减。噪声级别越低，噪声越大，原录音数据越丰富。需要权衡设置
[VAD] | VAD_enable | false | true：开启 false：关闭 | 人声识别
| set_likelihood | kHighLikelihood | kVeryLowLikelihood kLowLikelihood kModerateLikelihood kHighLikelihood | 人声识别级别
| set_frame_size_ms | d=20 | 10 20 30 | 人声识别帧大小，帧大小越大，识别率越高。
[NS_AI] | NS_enable | true | true：开启 false：关闭 | 噪声抑制-开启 噪声抑制-关闭 | 针对监听模式Ai使用
| set_level | kHigh | kLow kModerate kHigh kVeryHigh | 噪声抑制级别，级别越高，噪声越小，原录音数据也可能会被削减。噪声级别越低，噪声越大，原录音数据越丰富。需要权衡设置
[AGC_AI] | AGC_enable | true | true：开启 false：关闭 | AGC-开启 AGC-关闭 | 针对监听模式Ai使用
| set_mode | kFixedDigital | kFixedDigital kAdaptiveAnalog kAdaptiveDigital | kAdaptiveAnalog,kAdaptiveDigital,kFixedDigital 三种模式。 kAdaptiveAnalog 是自动模拟增益，与硬件相关，暂不支持这种方式。 kAdaptiveDigital是自动数字增益。 kFixedDigital 固定增益。
| set_target_level_dbfs | d=4 | [0, 31] | agc的目标音量（这指目标音量级别，单位为db，为负值，也就是设置为3，其实真实的音量级别为 -3db，值越小，音量越大。）
| set_compression_gain_db | d=15 | [0, 90] | agc允许的最大增益(最大值90，值越大，音量越大，越可能出现削音)
[HP_AI] | HP_enable | true | true：开启 false：关闭 | 高通滤波-开启 高通滤波-关闭 | 针对监听模式Ai使用
| cofrequency | 400 | 整形 | 高通滤波截止频率
[AGC_AO] | AGC_enable | true | true：开启 false：关闭 | AGC-开启 AGC-关闭 | Ao使用
| set_mode | kFixedDigital | kFixedDigital kAdaptiveAnalog kAdaptiveDigital | kAdaptiveAnalog,kAdaptiveDigital,kFixedDigital 三种模式。 kAdaptiveAnalog 是自动模拟增益，与硬件相关，暂不支持这种方式。 kAdaptiveDigital是自动数字增益。 kFixedDigital 固定增益。
| set_target_level_dbfs | d=4 | [0, 31] | agc的目标音量（这指目标音量级别，单位为db，为负值，也就是设置为3，其实真实的音量级别为 -3db，值越小，音量越大。）
| set_compression_gain_db | d=15 | [0, 90] | agc允许的最大增益(最大值90，值越大，音量越大，越可能出现削音)
[HP_AO] | HP_enable | true | true：开启 false：关闭 | 高通滤波-开启 高通滤波-关闭 | Ao使用
| cofrequency | 400 | 整形 | 高通滤波截止频率
[PATH] | AEC_PATH | 空 | 绝对路径 | 例：/home/user/ | AEC 调式时使用